## ZYNQ7010_AD9363
Comment | Description | Designator | Footprint | LibRef | Quantity
W25Q128 |  |  | W25Q256 | W25Q128 | 1
104 | Capacitor | C1 | LC-0402_C | CAP | 1
10μF | Capacitor | C2, C3, C4, C5, C8, C9, C10, C12 | LC-0805_C | CAP_3 | 8
0.1μF | Capacitor | C6, C7, C11, C13, C18, C23, C27, C28 | LC-0402_C | CAP_3 | 8
2.2μF | Capacitor | C17, C22 | LC-0805_C | CAP_3 | 2
3.3nF | Capacitor | C19, C24 | LC-0402_C | CAP_3 | 2
2.2μF | Capacitor | C20, C25 | LC-0402_C | CAP_3 | 2
0.1μF | Capacitor | C21, C26 | LC-0805_C | CAP_3 | 2
10μF | Capacitor | C33, C34, C35, C36, C37, C38, C39, C41, C42, C43, C44, C45, C46, C49, C50, C51, C52, C53, C54, C55, C56, C57, C61, C62, C67, C68, C69, C70, C71, C72, C73, C74, C75, C76, C77, C78, C80, C81, C82, C83, C84, C85, C86, C87, C88, C89, C90, C91, C92, C93, C94, C95, C96, C98, C99, C100, C101, C102, C103, C104, C105, C106, C107, C108 | LC-0402_C | CAP_3 | 64
1μ | Capacitor | C109, C110, C111, C113, C114, C115, C116, C124, C125, C126, C127, C128, C130, C131, C142, C145, C166, C168, C170, C172, C174, C176 | LC-0402_C | CAP_2, CAP_1 | 22
0.1μ | Capacitor | C112, C120, C132, C133, C134, C138, C140, C141, C143 | LC-0402_C | CAP_2 | 9
18p | Capacitor | C117, C118, C122, C123, C150, C152, C156, C157, C158, C159 | LC-0402_C | CAP_1 | 10
0.01μ | Capacitor | C119 | LC-0402_C | CAP_2 | 1
10μ | Capacitor | C121, C139, C144, C160, C162, C165 | LC-0402_C | CAP_2, CAP_1 | 6
4.7μ | Capacitor | C129, C135, C136, C137 | LC-0402_C | CAP_2 | 4
0.001μ | Capacitor | C146, C151, C161, C169, C171, C173, C175, C177 | LC-0402_C | CAP_1, CAP_2 | 8
22uF | Capacitor | CP1, CP3 | LC-0805_C | CAP_1 | 2
22pF | Capacitor | CP2 | LC-0402_C | CAP_2 | 1
LED | Typical INFRARED GaAs LED | DONE, USR_LED | D0402 | LED0 | 2
microusb |  | J2 | micro usb | microusb | 1
2.2uH | Inductance | L1, L2, L3, L4, L6 | L1008 | INDUCTANCE_1 | 5
330nh | Inductance | L7, L8 | LC-0603_L | INDUCTANCE | 2
HR911130C |  | LG1 | HR911130C | HR911130C | 1
4.7uH | Inductance | LP1 | L1008 | INDUCTANCE | 1
Header 12X2A | Header, 12-Pin, Dual row | P2 | HDR2X12_CEN | Header 12X2A | 1
AO3400 |  | Q1, Q2 | NMOS | AO3400 | 2
4.7K | Resistor | R1, R4, R5, R27, R35, R36, R38, R39, R40, R41, R43, R45, R46, R55, R57, R62, R63 | LC-0402_R | RES | 17
82R | Resistor | R2, R3 | LC-0402_R | RES | 2
240R | Resistor | R6 | LC-0402_R | RES | 1
100K | Resistor | R7, R68 | LC-0402_R | RES | 2
10K | Resistor | R8, R13, R15, R19, R24, R25, R30, R54, R65, R69, R71, RP1 | LC-0402_R | RES, RES_1 | 12
4.99K | Resistor | R9 | LC-0402_R | RES | 1
18.7K | Resistor | R10 | LC-0402_R | RES | 1
20K | Resistor | R11, R47, R49, R50, R51, R52, R53, R56, RP2 | LC-0402_R | RES, RES_1 | 9
15K | Resistor | R12, R17 | LC-0402_R | RES | 2
13K | Resistor | R14 | LC-0402_R | RES | 1
56.2 | Resistor | R16 | LC-0402_R | RES | 1
18K | Resistor | R18 | LC-0402_R | RES | 1
6.25K | Resistor | R21, R22 | LC-0402_R | RES | 2
2.49K | Resistor | R26 | LC-0402_R | RES | 1
33R | Resistor | R28, R29, R37, R42, R58 | LC-0402_R | RES | 5
330R | Resistor | R31, R32, R70 | LC-0402_R | RES | 3
1.5K | Resistor | R33, R34 | LC-0402_R | RES | 2
8.06K | Resistor | R44 | LC-0402_R | RES | 1
1K | Resistor | R48, R66 | LC-0402_R | RES | 2
470R | Resistor | R59, R60, R61 | LC-0402_R | RES | 3
0R | Resistor | R64, R67, RX2, RX3, RX4, RX5, RX9, RX10, RX11, RX12 | LC-0402_R | RES, RES_1 | 10
40.2R | Resistor | R72 | LC-0402_R | RES | 1
1R | Resistor | R73, R74 | LC-0402_R | RES_1 | 2
14.3K | Resistor | R75 | LC-0402_R | RES_1 | 1
SW-PB | Switch | RESET, USR_BTN | 开关 | SW-PB | 2
JCCEM001 |  | RX1, TX1 | CNSMARAL687W375H171 | JCCEM001 | 2
0R | Resistor | RX6, RX7, RX8 | LC-0603_L | RES_1 | 3
TCM1-63AX+ |  | T1, T2 | TSML150W160H160 | TCM1-63AX+ | 2
TF-SD |  | tf1 | TF | TF-SD | 1
TPS2051BDBVR |  | TU1 | TPS2051BDBVR | TPS2051BDBVR | 1
XC7Z010-CLG400 |  | U1 | CLG400-0.8 | XC7Z010-CLG400 | 1
MT41J64M16JT-187EG |  | U2 | FBGA96 | DDR3 | 1
RTL8211E-VB-CG |  | U3 | LC-QFN-48_6x6x04P | RTL8211E-VB-CG | 1
USB3320C |  | U4 | LC-QFN-32_5x5x05P | USB3320C | 1
AD9363 |  | U5 | AD936X | AD9363 | 1
TLV62130 |  | U6, U7, U8, U9 | TLV62130RGT | TLV62130 | 4
TPS7A8101 |  | U11, U12 | TPS7A8101 | TPS7A8101 | 2
TCM811TE |  | U13 | TCM811TERCTR | TCM811TE | 1
S25FL256SAGNFI00 | Serial Flash Memory, 16Mbit, Low Voltage, 50MHz SPI Bus Interface | U14 | MLP8 | N25Q12-F8 | 1
AP3419 |  | UP1 | AP3419 | AP3419 | 1
TXS02612RTWR |  | USD1 | TXS02612RTWR | TXS02612RTWR | 1
25M | Crystal | X1 | LC-SMD-5032_2P | XTAL-2 | 1
33.333MHz | Oscillator | X2 | OSC-SMD_4P-L3.2-W2.5-BL | XTAL-4 | 1
24M | Crystal | X3 | LC-SMD-5032_2P | XTAL-2 | 1
40MHz | Oscillator | X4 | OSC-SMD_4P-L3.2-W2.5-BL | XTAL-4 | 1